## Przewodnik po Numerach
Elemetny złączne mają numer skladający się 17 znaków. Dodatkowo do kazdej pozycji można jeszcze dopisac 3 znaki (-00, -01, -02)
00931-N00-080-055
00931-N00-080-055-01 | Numer z dodatkowym symbolem, dla wersji specjalnych wyrobu, jak gwinty drobnozwojne, klucz SW18 zamiast 19, albo wieksza twartosc podkladki, wlasciwie wszystko. Rozrózniamy nadając kolejny numer porzadkowy 001, 002, 003
00931 - numer normy z wypelnieniem do 5 znakow zerami od przodu
N - Materiał, 1 znak
00 - klasa wytrzymalosci, tylko dla śrub i nakrętek, dla podkladek - 00. W przypadku wyboru Tworzywa na material w polu 00 wpisujemy symbol dla tworzywa
080 - Średnica gwintu, średnica gwintu nakrętki, rozmiar na śrube dla podkladki (dla podkladek nie piszemy 13, tylko 12, po rozmiarze gwintu a nie otworu.
055 - dlugość gwintu dla śrub; dla nakrętek 001, z wyjątkiem dla nakrętek 3d i 1,5d. W tym przypadku na tej pozycji wpisywana jest wysokość nakrętki. Np. 036 dla nakrętki M10 3d.
1. Śrub, podkladek, nitów inakretek nie rozróżniamy inaczej niż po normie
2. Rodzaj gwintu rozrózniamy po normie, domyślnie M Jeśli jakiś gwint drobonozwojny to wybieramy pole dodatkowe, 01, 02 albo wyzej i w nazwie dopisujemy oryginalnosc pozycji
3. Nitonakrętki nie posiadają norm DIN, ISO, dlatego ponumerowane są numerem porządkowym Art.-Net NN001, NN002, NN003
Przykład dla nitonakrętki
NN005-O00-100-001 | Nitonakr. Okr. K.zredukowany ocynk M10 zwykla
Przykład dla śrub
00931-N00-080-055 | DIN 931 Śruba szesciokątna - nierdz A2 - - M8x 55 | Zwykly numer - wszystko zgodnie ze schematem,
0444B-N00-080-060 | DIN 444-B - Śruba oczkowa - nierdz A2 - - M8x 60 | Zwykły numer - wszystko zgodnie ze schematem
00976-N00-080-01m | DIN 976 Pręt Gwintowany - nierdz A2 - - M8x 1m | Gwintsztangi z normy 976 kupowane są na 1m - dlatego na ostatniej kolumnie jest 01m - rozumiemy to jako 1m.
Przykład dla nakrętek
06927-O80-100-001 | DIN 6927 Nakrętka samohamowna ocynk 8.8 M10
06334-O00-100-036 | DIN 6334 Nakrętka złączna 3d - Ocynk M10x 36mm | Dla nakrętek 3d i 1,5d podajemy w ostatniej kolumnie podajemy dlugość w mm, zamiast 001 (jak dla pozostalych nakrętek)
0125A-K00-120-001 | DIN 125-A Podkladka Zwykla - nierdz. A4 M12

## Bolts
Generatorek kodów - śruby
Wybór
Przypisanie
Dodatkowe Pole
| Numer: | 00912 | - | A |  | 00 | - | F48 | - | 008 | - | 00
| Nazwa | DIN 912 Śruba walc. imbus |  | Alu. |  |  |  | fi4,8 | x | 8
|  | 00912-A00-F48-008 | DIN 912 Śruba walc. imbus Alu. fi4,8 x8 | [6 empty] | podstawowy |  | 17 | 42
|  | 00912-A00-F48-008-00 | DIN 912 Śruba walc. imbus Alu. fi4,8 x8 | [6 empty] | z dodatkowym polem |  | 20 | 42
| Norma Śrub | DIN, ISO | Material | material nazw. | Klasa wytrz. | Kolumna1 | Rozmiary Gwintu | Rozmiar gwintu nazw. | Dlugość gwintu | Dla nazwy | Kolumna1 | liczb. Porz
| 00933 | DIN 933 Śruba sześć. | N | A2 | 00 |  | 040 | M4 | 01m | 1m |  | 00
| 00931 | DIN 931 Śruba sześć. | K | A4 | 55 | 5.5 | 050 | M5 | 006 | 6 | drobnozwojny 1.0 | 01
| 06921 | DIN 6921 Śruba walc. imbus | T | A5 | 80 | 8.8 | 060 | M6 | 008 | 8 | drobnozwojny 1.5 | 02
| 00912 | DIN 912 Śruba walc. imbus | O | ocynk | 10 | 10.9 | 080 | M8 | 010 | 10 | SW18 | 04
| 07991 | DIN 7991 Śruba stoż. imbus | C | oks. | 12 | 12.9 | 100 | M10 | 012 | 12 | SW19 | 03
| 73801 | ISO 7380-1 Śruba kul. imbus | P | tw. | PU | PU | 120 | M12 | 014 | 14 |  | 04
| 73802 | ISO 7380-2 Śruba kul. imbus | A | Alu. | PP | PP | 140 | M14 | 016 | 16 |  | 05
| 0444B | DIN 444-B Śruba oczkowa |  |  | PE | PE | 160 | M16 | 018 | 18 |  | 06
| 0444A | DIN 444-A Śruba oczkowa |  |  |  |  | 180 | M18 | 020 | 20
| 00913 | DIN 913 Śruba doc. imbus |  |  |  |  | 200 | M20 | 022 | 22
| 00976 | DIN 976 Pręt Gwintowany |  |  |  |  | 220 | M22 | 025 | 25
| 15983 | ISO 15983 Nit Zrywalny plaski |  |  |  |  | 240 | M24 | 030 | 30
[7 empty] | 270 | M27 | 035 | 35
[7 empty] | 300 | M30 | 040 | 40
[7 empty] | 330 | M33 | 045 | 45
[7 empty] | 360 | M36 | 050 | 50
[7 empty] | 390 | M39 | 055 | 55
[7 empty] | 420 | M42 | 060 | 60
[7 empty] | 480 | M48 | 065 | 65
[7 empty] | 520 | M52 | 070 | 70
[7 empty] | F24 | fi2,4 | 075 | 75
[7 empty] | F30 | fi3 | 080 | 80
[7 empty] | F40 | fi4 | 085 | 85
[7 empty] | F48 | fi4,8 | 090 | 90
[7 empty] | F50 | fi 5 | 100 | 100
[7 empty] | F60 | fi 6 | 110 | 110
[7 empty] | F64 | fi10 | 120 | 120
[9 empty] | 130 | 130
[9 empty] | 140 | 140
[9 empty] | 150 | 150
[9 empty] | 160 | 160
[9 empty] | 170 | 170
[9 empty] | 180 | 180
[9 empty] | 190 | 190
Konkatenacja
| 00933 | DIN 933 Śruba sześć. | N | A2 | 00 |  | 040 | M4 | 01m | 1m |  | 00
| 00931 | DIN 931 Śruba sześć. | K | A4 | 55 | 5.5 | 050 | M5 | 006 | 6 | drobnozwojny 1.0 | 01
| 06921 | DIN 6921 Śruba walc. imbus | T | A5 | 80 | 8.8 | 060 | M6 | 008 | 8 | drobnozwojny 1.5 | 02
| 00912 | DIN 912 Śruba walc. imbus | O | ocynk | 10 | 10.9 | 080 | M8 | 010 | 10 | SW18 | 04
| 07991 | DIN 7991 Śruba stoż. imbus | C | oks. | 12 | 12.9 | 100 | M10 | 012 | 12 | SW19 | 03
| 73801 | ISO 7380-1 Śruba kul. imbus | P | tw. | PU | PU | 120 | M12 | 014 | 14
| 73802 | ISO 7380-2 Śruba kul. imbus | A | Alu. | PP | PP | 140 | M14 | 016 | 16
Note on H39: [Komentarz podzielony na wątki] Używana wersja programu Excel umożliwia odczytanie tego komentarza podzielonego na wątki, jednak wszelkie wprowadzone w nim zmiany zostaną usunięte po otwarciu pliku w nowszej wersji programu Excel. Dowiedz się więcej: https://go.microsoft.com/fwlink/?linkid=870924 Komentarz: Średnice dla nitów z innym podpisem

## Nitonakrętki
Generatorek kodów - nakrętki
Wybór
Przypisanie
Dodatkowe Pole
| Numer: | NN001 | - | N |  | 00 | - | 080 | - | 001 | - | 00
| Nazwa | Nitonakr. Okr. |  | A2 |  |  |  | M8
|  | NN001-N00-080-001 | Nitonakr. Okr. A2 M8 | [6 empty] | podstawowy |  |  | 25
|  | NN001-N00-080-001-00 | Nitonakr. Okr. A2 M8 | [6 empty] | z dodatkowym polem |  |  | 25
Dla nitonakrętek
| Norma Śrub | DIN, ISO | Material | material nazw. | Klasa wytrz. | Kolumna1 | Rozmiary Gwintu | Rozmiar gwintu nazw. | Dlugość gwintu | Dla nazwy | Kolumna1 | liczb. Porz
| NN001 | Nitonakr. Okr. | N | A2 | 00 |  | 040 | M4 | 001 |  |  | 00
| NN002 | Nitonakr. Okr. Radelkowana | K | A4 | 55 | 5.5 | 050 | M5 | 002 | Wydluzona |  | 01
| NN003 | Nitonakr. Szesc. | T | A5 | 80 | 8.8 | 060 | M6
| NN004 | Nitonakr. Szesc. K.Okragly | O | ocynk | 10 | 10.4 | 080 | M8
| NN005 | Nitonakr. Okr. K.zredukowany | C | oks. | 12 | 12.9 | 100 | M10
| NN006 |  | P | tw. | PU | PU | 120 | M12
| NN007 |  |  |  | PP | PP | 140 | M14
| NN008 |  |  |  | PE | PE | 160 | M16
[7 empty] | 180 | M18
[7 empty] | 200 | M20
[7 empty] | 220 | M22
[7 empty] | 240 | M24
[7 empty] | 270 | M27
[7 empty] | 300 | M30
[7 empty] | 330 | M33
[7 empty] | 360 | M36
[7 empty] | 390 | M39
[7 empty] | 420 | M42
[7 empty] | 480 | M48
[7 empty] | 520 | M52

## Nakretki
Generatorek kodów - nakrętki
Wybór
Przypisanie
Dodatkowe Pole
| Numer: | 00315 | - | N |  | 00 | - | 100 | - | 001 | - | 00
| Nazwa | DIN 315 Nakrętka motylkowa |  | A2 |  |  |  | M10
|  | 00315-N00-100-001 | DIN 315 Nakrętka motylkowa A2 M10 | [6 empty] | podstawowy |  |  | 36
|  | 00315-N00-100-001-00 | DIN 315 Nakrętka motylkowa A2 M10 | [6 empty] | z dodatkowym polem |  |  | 36
DIN 6927 Nakrętka samohamowna ocynk 8.8 M10
| Norma Śrub | DIN, ISO | Material | material nazw. | Klasa wytrz. | Kolumna1 | Rozmiary Gwintu | Rozmiar gwintu nazw. | Dlugość gwintu | Dla nazwy | Kolumna1 | liczb. Porz
| 00934 | DIN 934 Nakrętka sześć. | N | A2 | 00 |  | 040 | M4 | 001 |  |  | 00
| 00985 | DIN 985 Nakrętka sześć. Samohamowna | K | A4 | 55 | 5.5 | 050 | M5 | 030 | x 30mm |  | 01
| 00982 | DIN 982 Nakrętka sześć. Samohamowna | T | A5 | 80 | 8.8 | 060 | M6 | 036 | x 36mm
| 06334 | DIN 6334 Nakrętka złączna 3d | O | ocynk | 10 | 10.4 | 080 | M8
| 06330 | DIN 6330 Nakrętka złączna 1,5d | C | oks. | 12 | 12.9 | 100 | M10
| 01587 | DIN 1587 Nakrętka kołpakowa | P | tw. | PU | PU | 120 | M12
| 00439 | DIN 439 Nakrętka sześć. niska |  |  | PP | PP | 140 | M14
| 00315 | DIN 315 Nakrętka motylkowa |  |  | PE | PE | 160 | M16
| 00923 | DIN 923 Nakrętka z kolnierzem |  |  |  |  | 180 | M18
| 00929 | DIN 929 Nakrętka do zgrzewania |  |  |  |  | 200 | M20
| 00582 | DIN 582 Nakętka z uchem - kolucho |  |  |  |  | 220 | M22
| 00935 | DIN 935 Nakrętka koronowa |  |  |  |  | 240 | M24
| 06927 | DIN 6927 Nakrętka samohamowna |  |  |  |  | 270 | M27
[7 empty] | 300 | M30
[7 empty] | 330 | M33
[7 empty] | 360 | M36
[7 empty] | 390 | M39
[7 empty] | 420 | M42
[7 empty] | 480 | M48
[7 empty] | 520 | M52
Note on J20: [Komentarz podzielony na wątki] Używana wersja programu Excel umożliwia odczytanie tego komentarza podzielonego na wątki, jednak wszelkie wprowadzone w nim zmiany zostaną usunięte po otwarciu pliku w nowszej wersji programu Excel. Dowiedz się więcej: https://go.microsoft.com/fwlink/?linkid=870924 Komentarz: M10 3d
Note on J21: [Komentarz podzielony na wątki] Używana wersja programu Excel umożliwia odczytanie tego komentarza podzielonego na wątki, jednak wszelkie wprowadzone w nim zmiany zostaną usunięte po otwarciu pliku w nowszej wersji programu Excel. Dowiedz się więcej: https://go.microsoft.com/fwlink/?linkid=870924 Komentarz: M12 3d

## Podkladki
Generatorek kodów - podkladki
Wybór
Przypisanie
Dodatkowe Pole
| Numer: | 00440 | - | O |  | 00 | - | 140 | - | 001 | - | 00
| Nazwa | DIN 440 Podkladka Poszerzana 2x |  | Ocynk |  |  |  | M14
|  | 00440-O00-140-001 | DIN 440 Podkladka Poszerzana 2x Ocynk M14 | [6 empty] | podstawowy |  |  | 44
|  | 00440-O00-140-001-00 | DIN 440 Podkladka Poszerzana 2x Ocynk M14 | [6 empty] | z dodatkowym polem |  |  | 44
| Norma Śrub | DIN, ISO | Material | material nazw. | Klasa wytrz. | Kolumna1 | Rozmiary Gwintu | Rozmiar gwintu nazw. | Dlugość gwintu | Dla nazwy | Kolumna1 | liczb. Porz
| 0125A | DIN 125-A Podkladka Zwykla | N | A2 | 00 |  | 040 | M4 | 001 |  |  | 00
| 0125B | DIN 125-B Podkladka Zwykla | K | A4 | 55 | 5.5 | 050 | M5 |  |  | drobnozwojny 1.0 | 01
| 09021 | DIN 9021 Podkladka Poszerzana | T | A5 | 80 | 8.8 | 060 | M6
| 00440 | DIN 440 Podkladka Poszerzana 2x | O | Ocynk | 10 | 10.4 | 080 | M8
| 0127B | DIN 127-B Podkladka Spreżysta | C | Oksyda | 12 | 12.9 | 100 | M10
| 07603 | DIN 7603 Podkladka Uszczleniajaca | P | Plastik | PU | PU | 120 | M12
| 0127B | DIN 127-B Podkladka Spreżysta | M | Miedź | PP | PP | 140 | M14
|  |  | A | Alu. | PE | PE | 160 | M16
[7 empty] | 180 | M18
[7 empty] | 200 | M20
[7 empty] | 220 | M22
[7 empty] | 240 | M24
[7 empty] | 270 | M27
[7 empty] | 300 | M30
[7 empty] | 330 | M33
[7 empty] | 360 | M36
[7 empty] | 390 | M39
[7 empty] | 420 | M42
[7 empty] | 480 | M48
[7 empty] | 520 | M52